## specyfikacja
Szczegółowa specyfikacja techniczna przedmiotu zamówienia - samochód osobowy o napędzie elektrycznym z nadwoziem 5-drzwiowym, 5-osobowym i tylnymi bocznymi drzwiami przesuwnymi (kombi-van) - 1 szt.
Dane techniczne i parametry wymagane przez Zamawiajacego |  |  | Dane techniczne i parametry oferowane przez Wykonawcę
Dane techniczne
1 | nadwozie 5-drzwiowe, 5-miejscowe, z tylnymi drzwiami przesuwnymi z lewej i prawej strony pojazdu | wymagane
2 | pojazd w pełni przeszklony | wymagane
3 | napęd wyłącznie elektryczny (EE)* | wymagane
4 | emisja CO2 [g/km]* | 0
5 | moc elektrycznego motoru napędowego nie mniejsza niż [kW]* | 100
6 | pojemność użyteczna (netto) akumulatora wysokiego napięcia nie mniejsza niż [kWh] | 44
7 | zasięg wg normy WLTP w cyklu mieszanym nie mniejszy niż [km]* | 240
8 | rozstaw osi nie mniejszy niż [mm]* | 2700
9 | długość pojazdu nie mniejsza niż [mm]* | 4400
10 | pojemność przestrzeni bagażowej nie mniejsza niż [l] | 500
11 | moc ładowarki pokładowej nie mniejsza niż [kW] | 6
12 | gniazdo typu 2 do ładowania prądem przemiennym (AC) | wymagane
13 | możliwość ładowania akumulatora trakcyjnego prądem stałym (DC) | wymagane
Wyposażenie samochodu
1 | przyciemnione szyby za słupkiem B (boczne i tylna) - przepuszczalność światła maksymalnie 20% | wymagane
2 | komplet kół z oponami letnimi. Obręcze kół ze stopów lekkich (oryginalne, oferowane przez producenta) o średnicy osadzenia nie mniejszej niż 16 cali. Opony z homologacją na rynek europejski, wysokiej jakości, z roku produkcji samochodu (fabrycznie nowe)**, przy czym Wykonawca udziela gwarancji na czas nie krótszy niż 24 miesiące [1 komplet] | wymagane
3 | komplet kół z oponami zimowymi. Opony z homologacją na rynek europejski, wysokiej jakości, z roku produkcji samochodu (fabrycznie nowe)**, przy czym Wykonawca udziela gwarancji na czas nie krótszy niż 24 miesiące [1 komplet] | wymagane
4 | lakier metalizowany lub perłowy w ciemnym odcieniu | wymagane
5 | klimatyzacja automatyczna | wymagane
6 | ciemny kolor tapicerki wszystkich foteli | wymagane
7 | elektrycznie podnoszone i opuszczane szyby w drzwiach przednich | wymagane
8 | układ kierowniczy ze wspomaganiem, kolumna kierownicy regulowana w dwóch płaszczyznach, kierownica obszyta skórą | wymagane
9 | elektrycznie regulowane i podgrzewane lusterka boczne, obudowa w kolorze nadwozia | wymagane
10 | zderzaki oraz klamki drzwi w kolorze nadwozia | wymagane
11 | fabryczny radioodtwarzacz, min. 4 głośniki | wymagane
12 | fabryczny centralny zamek sterowany zdalnie pilotem | wymagane
13 | fabryczny immobiliser | wymagane
14 | fabryczny autoalarm - Zamawiający dopuszcza autoalarm zamontowany w autoryzowanym serwisie | wymagane
15 | fotel kierowcy z regulacją w co najmniej trzech płaszczyznach (odległość od pedałów, wysokość siedziska, pochylenie oparcia) | wymagane
16 | trójkąt ostrzegawczy, apteczka, gaśnica, kamizelka odblaskowa, fabryczny zestaw narzędzi | wymagane
17 | dywaniki tekstylne dla każdego z pasażerów | wymagane
18 | gumowa wykładzina przestrzeni bagażowej | wymagane
19 | oświetlenie przedziału pasażerskiego | wymagane
20 | fabryczne czujniki parkowania z przodu i z tyłu | wymagane
21 | podłokietnik przy fotelu kierowcy | wymagane
22 | komputer pokładowy | wymagane
23 | obsługa funkcji Android Auto i Apple CarPlay | wymagane
24 | poduszki powietrzne kierowcy i pasażera z przodu | wymagane
25 | kurtyny powietrzne dla pasażerów z przodu oraz z tyłu | wymagane
26 | układ/system zapobiegający blokowaniu kół podczas hamowania | wymagane
27 | układ/system stabilizacji toru jazdy | wymagane
28 | układ/system zapobiegający nadmiernemu poślizgowi kół podczas przyśpieszania | wymagane
29 | bezwładnościowe pasy bezpieczeństwa dla wszystkicj siedzeń | wymagane
30 | zagłówki dla wszystkich miejsc siedzących | wymagane
Informacje dodatkowe
1 | pojazd fabrycznie nowy, aktualnie produkowany model, wyprodukowany po 1.01.2021 r. | wymagane
2 | pojazd nie może być naprawiany, żaden z elementów karoserii nie może być powtórnie lakierowany | wymagane
3 | samochód objęty gwarancją producenta (w pierwszych 24 miesiącach bez limitu przebiegu) | wymagane
4 | gwarancja na akumulator wysokiego napięcia minimum 84 miesiące lub do 150 000 km przebiegu (w zależności od tego co nastąpi pierwsze) | wymagane
5 | komplet instrukcji i dokumentacji technicznej w języku polskim | wymagane
6 | Wykonawca dostarcza pojazd do siedziby Zamawiającego | wymagane
* - musi wynikać z homologacji
** - parametry techniczne opon:
indeks prędkości - dobrany do parametrów technicznych pojazdu (prędkość max.),
klasa efektywności energetycznej (opory toczenia) - min. klasa C,
współczynnik przyczepności na mokrej nawierzchni - min. klasa C,
hałaśliwość - nie większa niż 74 dB.

## kryteria
| Kryterium | Punkty
1 | cena | 70
2 | ładowarka pokładowa o mocy nie mniejszej niż 11 kW (3-fazowa) | 15
3 | rozstaw osi nie mniejszy niż 2900 mm | 15
| RAZEM | 100

## zestawienie
marka | model | wersja | moc [kW] | akumulator [kWh] | zasięg [km] | rozstaw osi [mm] | długość [mm] | bagażnik [l] | ładowarka AC [kW] | ładowanie DC [kW] | gniazdo DC | gwarancja [m] | gwarancja [kkm]
Peugeot | e-Rifter | Standard | 100 | 50 | 280 | 2785 | 4403 | 775 | 7 lub 11 | 100 | CCS | 24 | bez limitu
Peugeot | e-Rifter | Long | 100 | 50 | 280 | 2975 | 4753 | 1050 | 7 lub 11 | 100 | CCS | 24 | bez limitu
Citroen | e-Berlingo | M | 100 | 50 | 245 | 2785 | 4403 | 597 | 7 lub 11 | 100 | CCS | 24 | bez limitu
Citroen | e-Berlingo | XL | 100 | 50 | 245 | 2975 | 4753 | 850 | 7 lub 11 | 100 | CCS | 24 | bez limitu
Opel | Combo-e Life | Standard | 100 | 50 | 280 | 2785 | 4403 | 597 | 7 lub 11 | 100 | CCS | 24 | bez limitu
Opel | Combo-e Life | XL | 100 | 50 | 280 | 2977 | 4753 | 850 | 7 lub 11 | 100 | CCS | 24 | bez limitu