## specyfikacja
Szczegółowa specyfikacja techniczna przedmiotu zamówienia - samochód osobowy o napędzie elektrycznym z grupy terenowo-rekreacyjne klasy D (wg klasyfikacji określonej przez Instytut Badań Rynku Motoryzacyjnego SAMAR) z nadwoziem typu "crossover" 5-drzwiowym, 5-osobowym - 1 szt.
Dane techniczne i parametry wymagane przez Zamawiajacego |  |  | Dane techniczne i parametry oferowane przez Wykonawcę
Dane techniczne
1 | nadwozie typu "crossover" 5-drzwiowe, 5-miejscowe | wymagane
2 | napęd wyłącznie elektryczny (EE)* | wymagane
3 | emisja CO2 [g/km]* | 0
4 | moc elektrycznego motoru napędowego nie mniejsza niż [kW]* | 200
5 | pojemność użyteczna (netto) akumulatora wysokiego napięcia nie mniejsza niż [kWh] | 44
6 | zasięg wg normy WLTP w cyklu mieszanym nie mniejszy niż [km]* | 310
7 | rozstaw osi nie mniejszy niż [mm]* | 2850
8 | długość pojazdu nie mniejsza niż [mm]* | 4600
9 | pojemność przestrzeni bagażowej nie mniejsza niż [l] | 400
10 | napęd 4x4 | wymagane
11 | moc ładowarki pokładowej nie mniejsza niż [kW] | 6
12 | gniazdo typu 2 do ładowania prądem przemiennym (AC) | wymagane
Wyposażenie samochodu
1 | przyciemnione szyby za słupkiem B (boczne i tylna) - przepuszczalność światła maksymalnie 20% | wymagane
2 | komplet kół z oponami letnimi. Obręcze kół ze stopów lekkich (oryginalne, oferowane przez producenta) o średnicy osadzenia nie mniejszej niż 17 cali. Opony z homologacją na rynek europejski, wysokiej jakości, z roku produkcji samochodu (fabrycznie nowe)**, przy czym Wykonawca udziela gwarancji na czas nie krótszy niż 24 miesiące [1 komplet] | wymagane
3 | komplet kół z oponami zimowymi. Opony z homologacją na rynek europejski, wysokiej jakości, z roku produkcji samochodu (fabrycznie nowe)**, przy czym Wykonawca udziela gwarancji na czas nie krótszy niż 24 miesiące [1 komplet] | wymagane
4 | lakier metalizowany lub perłowy w ciemnym odcieniu | wymagane
5 | klimatyzacja automatyczna | wymagane
6 | ciemny kolor tapicerki wszystkich foteli. | wymagane
7 | elektrycznie podnoszone i opuszczane szyby w drzwiach przednich i tylnych | wymagane
8 | układ kierowniczy ze wspomaganiem, kolumna kierownicy regulowana w dwóch płaszczyznach, kierownica obszyta skórą | wymagane
9 | elektrycznie regulowane i podgrzewane lusterka boczne, obudowa w kolorze nadwozia | wymagane
10 | zderzaki oraz klamki drzwi w kolorze nadwozia | wymagane
11 | kamera cofania. | wymagane
12 | fabryczny radioodtwarzacz. | wymagane
13 | fabryczny centralny zamek sterowany zdalnie pilotem | wymagane
14 | fabryczny immobiliser | wymagane
15 | fabryczny autoalarm - Zamawiający dopuszcza autoalarm zamontowany w autoryzowanym serwisie | wymagane
16 | podgrzewane fotele przednie. | wymagane
17 | fotel kierowcy z regulacją w co najmniej trzech płaszczyznach (odległość od pedałów, wysokość siedziska, pochylenie oparcia) | wymagane
18 | trójkąt ostrzegawczy, apteczka, gaśnica, kamizelka odblaskowa, fabryczny zestaw narzędzi | wymagane
19 | dywaniki tekstylne dla każdego z pasażerów | wymagane
20 | gumowa wykładzina przestrzeni bagażowej | wymagane
21 | oświetlenie przedziału pasażerskiego | wymagane
22 | fabryczne czujniki parkowania. | wymagane
23 | podłokietnik przy fotelu kierowcy | wymagane
24 | komputer pokładowy | wymagane
25 | poduszki powietrzne kierowcy i pasażera z przodu | wymagane
26 | kurtyny powietrzne dla pasażerów z przodu oraz z tyłu | wymagane
27 | układ/system zapobiegający blokowaniu kół podczas hamowania | wymagane
28 | układ/system stabilizacji toru jazdy | wymagane
29 | układ/system zapobiegający nadmiernemu poślizgowi kół podczas przyśpieszania | wymagane
30 | bezwładnościowe pasy bezpieczeństwa dla wszystkich siedzeń | wymagane
31 | zagłówki dla wszystkich miejsc siedzących | wymagane
Informacje dodatkowe
1 | pojazd fabrycznie nowy, aktualnie produkowany model, wyprodukowany po 1.01.2022 r. | wymagane
2 | pojazd nie może być naprawiany, żaden z elementów karoserii nie może być powtórnie lakierowany | wymagane
3 | samochód objęty gwarancją producenta (w pierwszych 24 miesiącach bez limitu przebiegu) | wymagane
5 | komplet instrukcji i dokumentacji technicznej w języku polskim | wymagane
6 | Wykonawca dostarcza pojazd do siedziby Zamawiającego | wymagane
* - musi wynikać z homologacji
** - parametry techniczne opon:
indeks prędkości - dobrany do parametrów technicznych pojazdu (prędkość max.),
klasa efektywności energetycznej (opory toczenia) - min. klasa C,
współczynnik przyczepności na mokrej nawierzchni - min. klasa C,
hałaśliwość - nie większa niż 74 dB.

## kryteria
| Kryterium | Punkty
1 | cena | 60
2 | zasięg wg normy WLTP w cyklu mieszanym większy niż 370 km | 15
3 | ładowarka pokładowa o mocy nie mniejszej niż 11 kW (3-fazowa) | 10
4 | maksymalna moc ładowania prądem stałym (DC) większa niż 50 kW | 5
5 | gniazdo typu CCS Combo 2 do ładowania prądem stałym (DC) | 5
6 | gwarancja na pojazd nie krótsza niż 60 miesięcy i do przebiegu minimum 100 000 km | 5
| RAZEM | 100

## zestawienie
marka | model | wersja | moc [kW] | akumulator [kWh] | zasięg [km] | rozstaw osi [mm] | długość [mm] | bagażnik [l] | ładowarka AC [kW] | ładowanie DC [kW] | gniazdo DC | gwarancja [m] | gwarancja [kkm]
Nissan | LEAF | e+ | 160 | 62 | 385 | 2700 | 4490 | 394 | 6.6 | 100 | CHAdeMO | 60 | 100
Kia | e-Soul | 64 kWh | 150 | 64 | 452 | 2600 | 4195 | 315 | 11 | 100 | CCS | 84 | 150
Kia | e-Niro | 64 kWh | 150 | 64 | 455 | 2700 | 4375 | 451 | 11 | 100 | CCS | 84 | 150
Hyundai | KONA Electric | 64 kWh | 150 | 64 | 484 | 2600 | 4205 | 332 | 7 lub 11 | 100 | CCS | 60 | bez limitu
Volkswagen | ID.3 | Pure Performance | 110 | 45 | 349 | 2770 | 4261 | 385 | 7 | 50 lub 110 | CCS | 24 | bez limitu
Volkswagen | ID.3 | Pro | 107 | 58 | 426 | 2770 | 4261 | 385 | 11 | 120 | CCS | 24 | bez limitu
Volkswagen | ID.3 | Pro Performance | 150 | 58 | 426 | 2770 | 4261 | 385 | 11 | 120 | CCS | 24 | bez limitu
Peugeot | e-2008 |  | 100 | 50 | 320 | 2605 | 4300 | 434 | 7 lub 11 | 100 | CCS | 24 | bez limitu
Citroen | e-C4 |  | 100 | 50 | 350 | 2670 | 4360 | 380 | 7 lub 11 | 100 | CCS | 24 | bez limitu